## Лист1
УТВЕРЖДАЮ:
Приложение №1 к документации об аукционе |  |  |  |  | Глава сельского поселения Мочалеевка муниципального района Похвистневский Самарской области
С.Н.Максутов
"_____" _______________ 2008г.
Дефектная ведомость
на ремонт автомобильной дороги по ул. Советская, в сельском поселении Мочалеевка
муниципального района Похвистневский
Местоположение |  | Длина участка | Состояние элементов существующей дороги | Наименование работ по устранению дефектов |  |  | Ед.изм. | Количество
с. Мочалеевка ул.Советская от д.№162 до д. № 302 |  | 890м2 | Значительное разрушение дорожной одежды, имеются трещины, выбоины, колейность | Снятие деформированных а/бетонных покрытий самоходными фрезами |  |  | 1000м2 | 0.89
|  |  |  | Исправление профиля основания щебнем толщиной слоя 40мм |  |  | 1000м2 | 0.89
|  |  |  | Ремонт а/бетонного покрытия дорог толщиной 50мм |  |  | 100м2 | 8.9
Применяемые материалы:
щебень М 800, фракция 10-20мм
щебень М 800, фракция 20-40мм
асфальтобетон мелкозернистый ,тип В марки III
| Ведущий специалист ОКСа муниципального района Похвистневский |  |  |  |  | Л. Д.Крестовникова