## Лист1
УТВЕРЖДАЮ:
Глава сельского поселения Старопохвистнево муниципального района Похвистневский Самарской области
В.П.Чернова
"_____" _______________ 2008г.
Дефектная ведомость
на ремонт автомобильной дороги по ул. Советская,Речная, Садовая в сельском поселении Старопохвистнево
муниципального района Похвистневский
Местоположение |  | Длина участка | Состояние элементов существующей дороги | Наименование работ по устранению дефектов |  |  | Ед.изм. | Количество
с. Старопохвистнево ул.Советская от д. №19 до д.№120 |  | 682 | Значительное разрушение дорожной одежды, имеются трещины, выбоины, колейность | Снятие деформированных а/бетонных покрытий самоходными фрезами |  |  | 1000м2 | 0.682
|  |  |  | Исправление профиля основания щебнем толщиной слоя 40мм |  |  | 1000м2 | 0.682
|  |  |  | Ремонт а/бетонного покрытия дорог толщиной 50мм |  |  | 100м2 | 6.82
с.Старопохвистнево ул. Речная от д. №15 до д. № 24, ул Садовая от д. №15 до д. №42 |  | 125 | Наличие колейности, занижена обочина | Разработка грунта с погрузкой в автомобили -самосвалы экскаватором |  |  | 1000м3 | 0.75
|  |  |  | Перевозка грунта до 5км |  |  | тн | 1368
|  |  |  | Планировка откосов и полотна механизированным способом |  |  | 1000м2 | 0.75
|  |  |  | Уплотнение грунта прицепными катками |  |  | 100м3 | 0.75
Применяемые материалы:
щебень М 800, фракция 10-20мм
щебень М 800, фракция 20-40мм
асфальтобетон мелкозернистый ,тип В марки III
| Ведущий специалист ОКСа муниципального района Похвистневский |  |  |  |  | Л. Д.Крестовникова