## Лист1
УТВЕРЖДАЮ:
Глава сельского поселения Старопохвистнево муниципального района Похвистневский Самарской области
В.П.Чернова
"_____" _______________ 2008г.
Дефектная ведомость
на ремонт автомобильной дороги по ул. Советская,Речная, Садовая в сельском поселении Старопохвистнево
муниципального района Похвистневский
Местоположение |  | Длина участка | Состояние элементов существующей дороги | Наименование работ по устранению дефектов |  |  | Ед.изм. | Количество
Раздел 1
с. Старопохвистнево ул.Советская от д. №19 до д.№120 |  | 623.22 | Значительное разрушение дорожной одежды, имеются трещины, выбоины, колейность | Снятие деформированных а/бетонных покрытий самоходными фрезами |  |  | 1000м2 | 0.4958
|  |  |  | Устройство основания толщиной 15 см из щебня |  |  | 1000м2 | 0.062
|  |  |  | Ремонт а/бетонного покрытия дорог толщиной 50мм |  |  | 100м2 | 4.958
Раздел 2
|  |  |  | Снятие деформированных а/бетонных покрытий самоходными фрезами |  |  | 1000м2 | 0.12742
|  |  |  | Ремонт а/бетонного покрытия дорог толщиной 80мм |  |  | 100м2 | 1.2742
Раздел 3
|  |  |  | Планировка площадей механизированным способом, группа грунтов 2 |  |  | 1000м2 спланир.площади | 1.3
Применяемые материалы:
щебень М 800, фракция 10-20мм
щебень М 800, фракция 20-40мм
асфальтобетон мелкозернистый ,тип В марки III
| Ведущий специалист ОКСа муниципального района Похвистневский |  |  |  |  | Л. Д.Крестовникова