## Смета
Приложение №1
Техническое задание
Газоснабжение жилых домов по ул. Молодежная в с.Рысайкино муниципального района Похвистневский Самарской области .Газопровод низкого давления
№ п/п | Наименование работ и затрат, характеристика основных материальных ресурсов и оборудования | Единица измерения | Объем работ
1 | 2 | 3 | 4
1 | Бурение ям бурильно-крановыми машинами на автомобиле глубиной до 2 м, группа грунтов 2 | 100 ям | 0.45
2 | Разравнивание выбуренного грунта, группа грунтов 2 | 100 м3 грунта | 0.07
3 | Заделка опоры бетоном В7,5 | 100м3 бетона бутобет.,ж/б в деле | 0.0855
4 | Монтаж опор металлических | 1 т конструкций | 1.8976
5 | Огрунтовка металлических опор за один раз грунтовкой ГФ-021 | 100 м2 | 0.82
6 | Масляная окраска металлических опор стальных балок, труб диаметром более 50 мм и т.п., количество окрасок 2 | 100 м2 окрашиваемой поверхности | 0.82
7 | Надземная прокладка стальных газопроводов на металлических опорах, условный диаметр газопровода:50 мм | 100 м газопровода | 0.025
8 | Надземная прокладка стальных газопроводов на металлических опорах, условный диаметр газопровода:80 мм | 100 м газопровода | 2.95
10 | Огрунтовка газопровода за один раз грунтовкой ГФ-021 | 100 м2 | 1.21
11 | Масляная окраска газопровода, количество окрасок 2 | 100 м2 окрашиваемой поверхности | 1.21
12 | Установка фасонных частей (отводов диам.усл прохода 80мм-17шт, перехода 80/50мм ) | 1 т. | 0.029
13 | Монтаж задвижки стальной фланцевой для надземной установки на газопроводах из труб условным диаметром:80 мм | 1 задвижка | 2
14 | Приварка фланцев к стальным трубопроводам диаметром: 80 мм | 1 фланец | 4
15 | Установка кранов проходных на трубопроводах из стальных труб диаметром:до 25 мм | 1 шт. | 5
| Краны 11б27п , диаметр, мм:25 | шт. | 5
16 | Монтаж инвентарного узла для очистки и испытания газопровода, условный диаметр газопровода:до 100 мм | 1 узел | 1
17 | Очистка полости трубопровода продувкой воздухом, условный диаметр газопровода:до 100 мм | 100 м трубопровода | 3.1
18 | Подъем давления при испытании воздухом газопроводов низкого и среднего давления(до 0, 3 МПа)условным диаметром:до 100 мм | 100 м газопровода | 3.1
19 | Выдержка под давлением до 0, 6 МПа при испытании на прочность и герметичность газопроводов условным диаметром:50-300 мм | 1 участок испытания газопровода | 1