## Смета
Приложение №1
Техническое задание
Газоснабжение жилых домов по ул.Моложежная в с.Рысайкино муниципального района Похвистневский Самарской области. Газопроводвысокого давления.,
№ п/п | Наименование работ и затрат, характеристика оборудования и его масса | Единица измерения | Объем работ
| 3 | 4 | 6
1 | Разработка грунта в отвал экскаваторами драглайн или обратная лопата с ковшом вместимостью 0, 25 м3, группа грунтов 3 | 1000 м3 грунта | 0.216
2 | Разработка грунта вручную в траншеях глубиной до 2 м без креплений с откосами, группа грунтов 3 | 100 м3 грунта | 0.065
3 | Засыпка вручную траншей песком | 100 м3 грунта | 0.02
4 | Засыпка траншей и котлованов с перемещением грунта до 5 м бульдозерами мощностью 59(80)кВт(л.с.), 2 группа грунтов | 1000 м3 грунта | 0.015
5 | Уплотнение грунта пневматическими трамбовками, группа грунтов 3, 4 | 100 м3 уплотнен.грунта | 0.1864
6 | Укладка газопроводов из одиночных полиэтиленовых труб в траншею, диаметр газопровода 63мм | 100 м газопровода | 0.52
7 | Сварка полиэтиленовых труб при помощи соединительных деталей с закладными нагревателями, диаметр трубы:63 мм | 1 соединение | 9
8 | Установка отвода на газопроводе из полиэтиленовых труб в горизонтальной плоскости, диаметр отвода:63 мм | 1 отвод | 2
9 | Монтаж неразъмного соединения полиэтилен-сталь 63/57 (прим) | 10 соединений | 0.2
10 | Монтаж футляров стальных | 1 т конструкций | 0.0122
11 | Рентгенографический контроль.Трубопровод, диаметр 60мм, толщина стенки до:5мм | снимок | 2
12 | Устройство сигнальной ленты | 1000 м2 | 0.0104
13 | Кабель, масса 1м, кг, до:0.6 | км кабеля | 0.052
14 | Устройство контрольной трубки на кожухе перехода газопровода | 1 установка | 1
15 | Монтаж металлических опор высотой 5 м для надземной прокладки стальных газопроводов условным диаметром:100 мм | 100 м газопровода | 0.131
16 | Надземная прокладка стальных газопроводов на металлических опорах, условный диаметр газопровода:50 мм | 100 м газопровода | 0.131
17 | Установка задвижек или клапанов обратных стальных диаметром: 50 мм | 1 задвижка | 2
18 | Приварка фланцев к стальным трубопроводам диаметром: 50 мм | 1 фланец | 4
19 | Трос стальной | м | 3
20 | Замок винтовой висячий с ключом А-19-00МСБ | шт. | 1
21 | Установка фасонных частей стальных сварных диаметром: 50мм( 6 отводов) | 1 т. | 0.0036
22 | ГРПШ. Бурение ям бурильно-крановыми машинами на автомобиле глубиной до 2 м, группа грунтов 2 | 100 ям | 0.04
23 | Разравнивание выбуренного грунта ,группа грунтов 2 | 100 м3 грунта | 0.006
24 | Заделка опор бетоном | 100м3 бетона бутобет.,ж/б в деле | 0.01
25 | Монтаж металлический опор под ГРШП | 1 т конструкций | 0.0709
26 | Монтаж оборудования на открытой площадке.Масса оборудования, т:0.1ГРПШ-400-У1 | шт. | 1
27 | Установка газовых свечей условным диаметром 20мм | 1 свеча | 2
28 | Бурение ям бурильно-крановыми машинами на автомобиле глубиной до 2 м, группа грунтов 2 под молниеотвод | 100 ям | 0.01
29 | Разравнивание выбуренного грунта ,группа грунтов 2 | 100 м3 грунта
30 | Заделка опор бетоном | 100м3 бетона бутобет.,ж/б в деле | 0.0019
31 | Монтаж молниевотвода | 1 т конструкций | 0.0626
32 | Разработка грунта вручную траншей (молниезащита) | 100 м3 грунта | 0.036
33 | Заземлитель вертикальный из угловой стали размером, мм: 63х63х6 | 10 шт. | 0.1
34 | Заземлитель горизонтальный из стали: полосовой сечением 160 мм2 | 100 м | 0.13
35 | Засыпка вручную траншей (молниезащита) | 100 м3 грунта | 0.032
36 | Установка металлических оград высотой до 2, 2 м(ограждение ГРШП) | 100 м оград | 0.34
37 | Устройство калиток с установкой столбов:металлических | 100 шт. | 0.01
38 | Петля врезная | шт. | 2
39 | Замок винтовой висячий с ключом А-19-00МСБ | шт. | 1
40 | Установка металлических оград высотой до 2, 2 м( ограждение задвижки) | 100 м оград | 0.093
41 | Петля врезная | шт. | 2
42 | Замок винтовой висячий с ключом А-19-00МСБ | шт. | 1
43 | Масляная окраска металлических поверхностей стальных балок, труб диаметром более 50 мм и т.п., количество окрасок 2 | 100 м2 окрашиваемой поверхности | 0.73
44 | Монтаж инвентарного узла для очистки и испытания газопровода, условный диаметр газопровода:до 100 мм | 1 узел | 1
45 | Очистка полости трубопровода продувкой воздухом, условный диаметр газопровода:до 100 мм | 100 м трубопровода | 0.699
46 | Подъем давления при испытании воздухом газопроводов высокого давления(до 0, 6 МПа)условным диаметром:до 100 мм | 100 м газопровода | 0.699
47 | Выдержка под давлением до 0, 6 МПа при испытании на прочность и герметичность газопроводов условным диаметром:50-300 мм | 1 участок испытания газопровода | 1